## Sheet1
No | Nama Komponen | Jenis Komponen | Posisi Asal | Arah Positif | Value
1 | Inductor | filter | 5A | - | 0.4 H
2 | Inductor | filter2 | 5E | - | 0.4 H
3 | Capacitor | filter1 | 11P | 10P | 0.000022 Farad
4 | Capacitor | filter2 | 11R | 10R | 0.000022 Farad
5 | Capacitor | filter3 | 11U | 10U | 0.000022 Farad
6 | Capacitor | filter4 | 11W | 10W | 0.000022 Farad
7 | Capacitor | filter5 | 11Y | 10Y | 0.000022 Farad
8 | Resistor | Rsource | 9A | - | 0.01 Ohm
9 | Resistor | Lfilter1 | D1 | - | 0.1 Ohm
10 | Resistor | Lfilter2 | 5E | - | 0.1 Ohm
11 | Resistor | load1 | 11K | - | 220.0 Ohm
12 | Resistor | load2 | 13K | - | 130.0 Ohm
13 | Resistor | load3 | 15K | - | 3.0 Ohm
14 | Resistor | Cfilter1 | 8P | - | 0.1 Ohm
15 | Resistor | Cfilter2 | 8R | - | 0.1 Ohm
16 | Resistor | Cfilter3 | 9U | - | 0.1 Ohm
17 | Resistor | Cfilter4 | 9W | - | 0.1 Ohm
18 | Resistor | Cfilter5 | 9Y | - | 0.1 Ohm
19 | Ammeter | Isource | 5I | 5J | -
20 | Ammeter | load | 9K | 10K | -
21 | Dioda | D1 | 6A | 5A | 1000 Volt
22 | Voltmeter | source | 11C | 10C | 1000 Volt
23 | Voltmeter | diode | 11N | 10N | 1000 Volt
24 | VoltageSource | Vsource | 13A | 12A | Peak Voltage : 7.0710000, Frequency: 20.0000 Hz
Notes:
Komponen Rangkaian memiliki arah yang searah jarum jam pada rangkaian kecuali Komponen Capacitor dan Voltmeter